## Лист1
Поз. | Наименование и техническая характеристика | Тип, марка | Код продукции | Поставщик | Ед. изм. | Кол. | Масса | Приме- чание | v3
1. Кабельно-проводниковая продукция
2. Узлы и изделия монтажные
Ввод кабельный герметичный; материал - полиамид;
степень защиты по ГОСТ 14254 - не менее IP54;
температура окружающей среды - от -39 до +35 °С;
с резьбой и диаметрами кабеля:
| для кабеля с наружным диаметром 15...21 мм; цвет синий | PG-25
| для кабеля с наружным диаметром 15...21 мм; цвет черный | PG-29
| для кабеля с наружным диаметром 20...25 мм; цвет черный | PG-29
| для кабеля с наружным диаметром 23...31 мм; цвет синий | PG-36
| для кабеля с наружным диаметром 23...31 мм; цвет черный | PG-36

## Template
| Позиция | Наименование и техническая характеристика | Тип, марка, обозначение документа, опросного листа | Код продукции |  |  |  | Поставщик |  |  |  | Ед. изме- рения | Коли- чество | Масса 1 ед., кг |  | Примечание
Взам. инв. №
Документ
Подп. и дата
Организация
|  |  |  | Изм. | Кол. | Лист | № док. |  | Подп. | Дата
|  |  |  | Разраб. | [6 empty] | Объект |  |  |  | Стадия |  | Лист | Листов
Инв. № подл. |  |  |  | Пров. | [10 empty] | С |  | 1 | 1
Н. контр.
[11 empty] | Лист |  |  |  | Разработчик
| Позиция | Наименование и техническая характеристика | Тип, марка, обозначение документа, опросного листа | Код продукции |  |  |  | Поставщик |  |  |  | Ед. изме- рения | Коли- чество | Масса 1 ед., кг |  | Примечание
Взам. инв. №
Подп. и дата
Инв. № подл.
[11 empty] | Документ | [7 empty] | Лист
2
|  |  |  | Изм. | Кол. | Лист | № док. |  | Подп. | Дата

## Output
| Позиция | Наименование и техническая характеристика | Тип, марка, обозначение документа, опросного листа | Код продукции |  |  |  | Поставщик |  |  |  | Ед. изме- рения | Коли- чество | Масса 1 ед., кг |  | Примечание
1. Кабельно-проводниковая продукция
2. Узлы и изделия монтажные
Ввод кабельный герметичный; материал - полиамид;
степень защиты по ГОСТ 14254 - не менее IP54;
температура окружающей среды - от -39 до +35 °С;
с резьбой и диаметрами кабеля:
|  | для кабеля с наружным диаметром 15...21 мм; цвет синий | PG-25
|  | для кабеля с наружным диаметром 15...21 мм; цвет черный | PG-29
|  | для кабеля с наружным диаметром 20...25 мм; цвет черный | PG-29
|  | для кабеля с наружным диаметром 23...31 мм; цвет синий | PG-36
|  | для кабеля с наружным диаметром 23...31 мм; цвет черный | PG-36
Взам. инв. №
Документ
Подп. и дата
Организация
|  |  |  | Изм. | Кол. | Лист | № док. |  | Подп. | Дата
|  |  |  | Разраб. | [6 empty] | Объект |  |  |  | Стадия |  | Лист | Листов
Инв. № подл. |  |  |  | Пров. | [10 empty] | С |  | 1 | 1
Н. контр.
Лист